## Disso
DICLOFENAC SODIUM SR TABLET - DISSOLUTION RELEASE STUDY | [8 empty] | λₘₐₓ = 276
In-Vitro Dissolution Data & Cumulative Drug Release Calculation | [8 empty] | Concentration (µg/mL) | T1 | T2 | T3 | Avg Absorbane
[9 empty] | 0 | 0 | 0 | 0 | 0
1. Dissolution Test Parameters | [8 empty] | 2 | 0.169 | 0.148 | 0.156 | 0.15767
Dissolution Medium Volume (V) mL | 900 | [7 empty] | 4 | 0.251 | 0.232 | 0.244 | 0.24233
Sampling Volume (Vs) mL | 5 | [7 empty] | 6 | 0.323 | 0.316 | 0.304 | 0.31433
Dilution Factor (DF) | 10 | [8 empty] | 0.407 | 0.398 | 0.389 | 0.398
Label Claim mg / Target Dose (D) | 100 | [7 empty] | 8 | 0.473 | 0.488 | 0.497 | 0.486
2. Release Study (F1 Trail 1)
Time (min) | Slope (AU per µg/mL) | Absorbance (Abs) | Conc in Cell (µg/mL) | Conc in Vessel (µg/mL) | Amount in Vessel (mg) | Amount Loss (mg) | Cumulative Amt (mg) | % Cumulative Release
0 | 0.0552 | 0 | 0 | 0 | 0 | 0 | 0 | 0
5 | 0.0552 | 0.006 | 0.1087 | 1.087 | 0.97826 | 0.0054348 | 0.97826 | 0.97826
10 | 0.0552 | 0.011 | 0.19928 | 1.9928 | 1.7935 | 0.0099638 | 1.7989 | 1.7989
15 | 0.0552 | 0.015 | 0.27174 | 2.7174 | 2.4457 | 0.013587 | 2.4611 | 2.4611
20 | 0.0552 | 0.024 | 0.43478 | 4.3478 | 3.913 | 0.021739 | 3.942 | 3.942
25 | 0.0552 | 0.03 | 0.54348 | 5.4348 | 4.8913 | 0.027174 | 4.942 | 4.942
30 | 0.0552 | 0.036 | 0.65217 | 6.5217 | 5.8696 | 0.032609 | 5.9475 | 5.9475
60 | 0.0552 | 0.153 | 2.7717 | 27.7174 | 24.9457 | 0.13859 | 25.0562 | 25.0562
120 | 0.0552 | 0.215 | 3.8949 | 38.9493 | 35.0543 | 0.19475 | 35.3034 | 35.3034
180 | 0.0552 | 0.276 | 5 | 50 | 45 | 0.25 | 45.4438 | 45.4438
240 | 0.0552 | 0.337 | 6.1051 | 61.0507 | 54.9457 | 0.30525 | 55.6395 | 55.6395
300 | 0.0552 | 0.368 | 6.6667 | 66.6667 | 60 | 0.33333 | 60.9991 | 60.9991
360 | 0.0552 | 0.429 | 7.7717 | 77.7174 | 69.9457 | 0.38859 | 71.2781 | 71.2781
Time (min) | Slope (AU per µg/mL) | Absorbance (Abs) | Conc in Cell (µg/mL) | Conc in Vessel (µg/mL) | Amount in Vessel (mg) | Amount Loss (mg) | Cumulative Amt (mg) | % Cumulative Release
0 | 0.0552 | 0 | 0 | 0 | 0 | 0 | 0 | 0
5 | 0.0552 | 0.008 | 0.14493 | 1.4493 | 1.3043 | 0.0072464 | 1.3116 | 1.3116
10 | 0.0552 | 0.016 | 0.28986 | 2.8986 | 2.6087 | 0.014493 | 2.6159 | 2.6159
15 | 0.0552 | 0.019 | 0.3442 | 3.442 | 3.0978 | 0.01721 | 3.1196 | 3.1196
20 | 0.0552 | 0.028 | 0.50725 | 5.0725 | 4.5652 | 0.025362 | 4.6042 | 4.6042
25 | 0.0552 | 0.03 | 0.54348 | 5.4348 | 4.8913 | 0.027174 | 4.9556 | 4.9556
30 | 0.0552 | 0.037 | 0.67029 | 6.7029 | 6.0326 | 0.033514 | 6.1241 | 6.1241
60 | 0.0552 | 0.158 | 2.8623 | 28.6232 | 25.7609 | 0.14312 | 25.8859 | 25.8859
120 | 0.0552 | 0.219 | 3.9674 | 39.6739 | 35.7065 | 0.19837 | 35.9746 | 35.9746
180 | 0.0552 | 0.279 | 5.0543 | 50.5435 | 45.4891 | 0.25272 | 45.9556 | 45.9556
240 | 0.0552 | 0.339 | 6.1413 | 61.413 | 55.2717 | 0.30707 | 55.9909 | 55.9909
300 | 0.0552 | 0.372 | 6.7391 | 67.3913 | 60.6522 | 0.33696 | 61.6784 | 61.6784
360 | 0.0552 | 0.434 | 7.8623 | 78.6232 | 70.7609 | 0.39312 | 72.1241 | 72.1241
Time (min) | Slope (AU per µg/mL) | Absorbance (Abs) | Conc in Cell (µg/mL) | Conc in Vessel (µg/mL) | Amount in Vessel (mg) | Amount Loss (mg) | Cumulative Amt (mg) | % Cumulative Release
0 | 0.0552 | 0 | 0 | 0 | 0 | 0 | 0 | 0
5 | 0.0552 | 0.009 | 0.16304 | 1.6304 | 1.4674 | 0.0081522 | 1.4755 | 1.4755
10 | 0.0552 | 0.015 | 0.27174 | 2.7174 | 2.4457 | 0.013587 | 2.4538 | 2.4538
15 | 0.0552 | 0.022 | 0.39855 | 3.9855 | 3.587 | 0.019928 | 3.6087 | 3.6087
20 | 0.0552 | 0.027 | 0.48913 | 4.8913 | 4.4022 | 0.024457 | 4.4438 | 4.4438
25 | 0.0552 | 0.03 | 0.54348 | 5.4348 | 4.8913 | 0.027174 | 4.9574 | 4.9574
30 | 0.0552 | 0.034 | 0.61594 | 6.1594 | 5.5435 | 0.030797 | 5.6368 | 5.6368
60 | 0.0552 | 0.159 | 2.8804 | 28.8043 | 25.9239 | 0.14402 | 26.048 | 26.048
120 | 0.0552 | 0.216 | 3.913 | 39.1304 | 35.2174 | 0.19565 | 35.4855 | 35.4855
180 | 0.0552 | 0.278 | 5.0362 | 50.3623 | 45.3261 | 0.25181 | 45.7899 | 45.7899
240 | 0.0552 | 0.339 | 6.1413 | 61.413 | 55.2717 | 0.30707 | 55.9873 | 55.9873
300 | 0.0552 | 0.369 | 6.6848 | 66.8478 | 60.163 | 0.33424 | 61.1857 | 61.1857
360 | 0.0552 | 0.422 | 7.6449 | 76.4493 | 68.8043 | 0.38225 | 70.1612 | 70.1612
Time (min) | % Cumulative Release | % Cumulative Release | % Cumulative Release | AVG % Cumulative Release
0 | 0 | 0 | 0 | 0
5 | 0.97826 | 1.3116 | 1.4755 | 1.2551
10 | 1.7989 | 2.6159 | 2.4538 | 2.2896
15 | 2.4611 | 3.1196 | 2.4674 | 2.6827
20 | 3.942 | 4.6042 | 4.4375 | 4.3279
25 | 4.942 | 4.9556 | 4.9511 | 4.9496
30 | 5.9475 | 6.1241 | 5.6304 | 5.9007
60 | 25.0562 | 25.8859 | 26.0417 | 25.6612
120 | 35.3034 | 35.9746 | 35.4792 | 35.5857
180 | 45.4438 | 45.9556 | 45.7835 | 45.7277
240 | 55.6395 | 55.9909 | 55.981 | 55.8705
300 | 60.9991 | 61.6784 | 61.1793 | 61.2856
360 | 71.2781 | 72.1241 | 70.1549 | 71.1857